## Sheet1
Технические характеристики оборудования
Толщина проволоки, шины, мм | 0,5…...5,0
Габариты изделия, мм
Максимальная ширина намотки | 1200
Максимальный диаметр намотки | 850
Максимальное сечение (высота) намотки мм2 | 0,5…...80
Макс.вес обмотки с оправкой, кг | 900
Даипазон регулировки оборотов шпинделя, об./мин | 0….56
Счетчик числа витков | электронный, реверсивный, 99-программный, с памятью
Задаваемое количество витков намотки | 0.1 до 9999.9
Реверс направления движения раскладчика | ручной, по датчикам направления раскладки, программный
Режим работы раскладчика | Программируемый - рядовой, секционный, ортоциклический
Габаритные размеры, мм | В=1750 H=1750 L=3800
Масса, кг | 950
Номинальная потребляемая мощность, кВт | 5
Управление | автоматическое и ручное
Напряжение/частота питания, В/Гц | 3х220/50
Температура воздуха | 22°±10°C