## Лист1
№ п/п | Наименование оборудования, закладываемого в проект | Тех.хар-ки оборудования | Кол-во по проекту | Ед.измерения | Примечание
1 | 2 | 4 | 5 | 6 | 7
1 | Устройство для намотки кабеля с ручным кабелеукладчиком РКУ - станок "среднего класса", предназначенный для намотки кабеля диаметром не более 50 мм, для кабельного барабана от 8 по 14 тип. | предназначен для измерения длины и намотки в бухты кабельно-проводниковой продукции диаметром не более 30 мм. Исполнение Устройства намотки кабеля напольное. Мощность - 11.1 кВт • Минимальный тип № поднимаемого барабана 8 • Максимальный № поднимаемого барабана 14 • Максимальная масса наматываемого кабеля на барабан 1500 кг • Максимальная масса наматываемого кабеля на технологический барабан 300 кг • Диаметр измеряемого кабеля до 50 мм • Диаметр барабана 1,4 м • Ширина барабана 0.95 м • Напряжение питающей сети 1-фазное 220В • Частота переменного тока 48-63 Гц • Номинальная потребляемая мощность 1,5 КВт • Частота вращения приводного барабана 3-50 об/мин (плавное) • Точность измерения длины кабеля, ± 1 % • Принцип подъема - Гидравлический домкрат • Принцип раскладки кабеля - Ручной кабелеукладчик • Диаметр технологического барабана 1 м • Время разгона в режиме плавного пуска 3 с (можно изменить) • Защита: а) от скачков напряжения б) от короткого замыкания в) от перегрева • Габаритные размеры (ДхШхВ) мм 1600х1580х1410 • Масса 300 кг | 2 | шт. | Эксплуатация в условиях жаркого влажного морского тропического климата. Устройства для намотки кабеля должно иметь высокие показатели надежности: долговечность, ремонтопригодность. Наличие документации на русском и английском языках.
2 | Устройство для намотки кабеля | Предназначено для намотки кабеля диаметром не более 30 мм. с ручным кабелеукладчиком. Диапазон используемых барабанов с 8 по 12 типоразмер. N=1,5 кВт. Диаметр материала кабеля мм 5-200* Направление вращения реверсное Диаметр оси под барабан, мм 50; 70; 76 (в комплекте) Привод барабана фрикционный (два пневматических колеса 175/70 R13) Диаметр приводных колес, мм 560 Линейная скорость на ободе барабана, м х мин 30 (0-30 регулируемое*) Размер (габарит) барабана до 20 Max диаметр катушки, мм 2000 Счетчик метража два механических счетчика JJ-75 установленные на длинномере (один на смотку,второй - на намотку) + дополнительные два счетчика JJ-75, электронный счетчик СОЭП 3/1* Двигатель АИР112МВ8У3(N=3 кВт, n=750 об/мин) Редуктор 5МЧ100-40-56-11-У3 Тормоз фрикционный Номинальная подводимая мощность, кВт 3 Тяговое усилие на ободе барабана, кгс 570 Напряжение питания В, частота Гц 3ф.х380В ±10%, 50Гц±2% Возможность буксировки и перемещения основание выполнено в форме лыж с буксировочными крюками с двух сторон Цветовая схема: RAL 7035 - серый RAL 7035 Дискретность счета метража, м 0,1 Тип трансмиссии червячный редуктор Передаточное отношение трансмиссии, i=40 Max ширина раскладки, мм 1020 Раскладка ручная (подвижная каретка), механическая* Архитектура (открытая/закрытая) Открытая Тип размещения Напольный Тип электрозащиты IP 44 Климатическое исполнение УХЛ 4.1 Тип управления дистанционный (беспроводный*) пульт управления (направление вращения) Блок управления Блок управления с двумя электромагнитными пускателями Необходимость фиксации станка нет Необходимость установки станка на виброопоры нет Число операторов необходимых для работы на станке, чел 1 Тип транспортировки В cобранном виде Габаритные размеры), мм 2180 х 1800 х 1320 Вес, кг 400 | 3 | шт | Эксплуатация в условиях жаркого влажного морского тропического климата. Устройства для намотки кабеля должно иметь высокие показатели надежности: долговечность, ремонтопригодность. Наличие документации на русском и английском языках.