## Лист1
Приложение 2
Характеристики поставляемого оборудования
Гидроабразивный станок
Торговая марка
Модель
Производитель
Страна происхождения
Поставщик
Наименование характеристики | Требуемое значение | Предлагаемое значение | Ед. изм.
Диаметр наматываемых изделий, макс. | не более 350 |  | мм
Диаметр наматываемых изделий, мин. | не менее 15 |  | мм
Длина наматываемых изделий, мин. | не более 30 |  | мм
Длина наматываемых изделий, макс. | не менее 2000 |  | мм
Масса оправки с наматываемым | не более 150 |  | кг
изделием, макс.
Количество шпинделей | не более 1 |  | шт.
Диаметр патрона шпинделя | не менее 250 |  | мм
Отверстие переднего шпинделя | не менее 77 |  | мм
Внутренний конус пиноли задней бабки (ГОСТ 25557-2016): КМ4 | наличие |  | -
Электропневматический узел перемещения задней бабки | наличие |  | -
Ход каретки станка, макс. | не менее 2500 |  | мм
Скорость перемещения каретки при намотке, в ручном и автоматическом режиме | от 0 до не менее 60 |  | м/мин
Возможность регулирования скоростью перемещения каретки при намотке в ручном и автоматическом режиме | наличие |  | -
Ход суппорта станка, мин. | не менее 210 |  | мм
Скорость перемещения суппорта при намотке | от 0 до не менее 24 |  | м/мин
Возможность регулирования скоростью перемещения суппорта при намотке в ручном и автоматическом режиме | наличие |  | -
Скорость намотки (при диаметрах оправки 250 мм), макс. | не менее 50 |  | м/мин
Возможность регулирования скоростью намотки в ручном и автоматическом режиме | наличие |  | -
Углы намотки | от не более 75 до не менее 90 |  | град
Количество независимо управляемых координат | 3 |  | шт.
Точность геодезической укладки ленты | не более ±0,5 |  | мм
Ширина ленты | 30; 50 |  | мм
Натяжение ленты на изделии | от не более 10 до не менее 100 |  | кгс/см2
Тип натяжения ленты: автомат | наличие |  | -
Приспособление для жгутирования ленты | наличие |  | -
Исполнительное устройство регулировки натяжения ленты: электромагнитный тормоз с осевым усилием по показаниям тензодатчика | наличие |  | -
Измерение скорости схода ленты: угловой частотомер | наличие |  | -
Контроль окончания ленты: программный технологический останов без потери позиции | наличие |  | -
Количество барабанов | 2 |  | шт.
Количество рядов на барабане | 1 |  | шт.
Ширина рядов барабана под установку намоточной ленты | 30; 50 |  | мм
Тип разогревающего устройства для намоточной ленты: щелевая печь | наличие |  | -
Возможность отвода нагревательной щелевой печи в боковую сторону в ручном режиме | наличие |  | -
Диапазон температур нагрева щелевой печи, свободное регулирование | от не более 60 до не менее 300 |  | °С
Точность поддержания температуры в печи | не более ±5 |  | °С
Температура ленты после щелевой печи | 65±15 |  | °С
Обратная связь по температуре ленты: пирометр | наличие |  | -
Подогрев оправки | Инфракрасный с регулированием мощности, автоматический поворот |  | -
Температура поверхности изделия при намотке | 55±10 |  | °С
Протоколирование параметров: - Натяжение; - Температура печи; - Скорость схода ленты; - Температура ленты. | наличие |  | -
Мощность нагревателя щелевой печи, макс | от не менее 2 до не более 4 |  | кВт
Мощность нагревателя оправки, макс | от не менее 8 до не более 10 |  | кВт
Максимальная потребляемая мощность, макс | от не менее 12,6 до не более 14 |  | кВт
Безопасность работы: лазерный луч зоны намотки, бесконтактные датчики ограничения хода | наличие |  | -
Звуковая и световая сигнализация аварийных режимов и отклонений параметров от заданных | наличие |  | -
Аварийные выключатели | наличие |  | -
Тип подводимого напряжения питания | 3 фазы |  | -
Напряжение электрического переменного тока | 380±10% |  | В
Частота электрического переменного тока | 50±1 |  | Гц
Система заземления - глухо-заземленная нейтраль | наличие |  | -
Система управления
Система регистрации технологических параметров | наличие, безбумажный регистратор |  | -
Программное обеспечение для составления управляющих программ ленточной намотки изделий типа «Конус» и «Труба» | наличие |  | -
Возможность ПО системы ЧПУ поддерживать сетевую, беспроводную, передачу данных (УП программ, данных и параметров обработки) | наличие |  | -
Бессрочная лицензия на программное обеспечение | наличие |  | -
Возможность делать резервные копии всего ПО системы и его восстановления при необходимости. | наличие |  | -
Взаимозаменяемый носитель памяти системы управления с возможностью замены на серийно выпускаемый аналогичный модуль памяти. | наличие |  | -
Все установочные файлы на ПО системы управления (управления Оборудованием и технологии) находятся на отдельном носителе. | наличие |  | -
Возможность интеграции оборудования и его подключение в производственную информационную сеть предприятия через интерфейс Ethernet. | наличие |  | -
Язык информационных и аварийных сообщений, обозначений: русский. | наличие |  | -
Габариты размещения намоточного станка (длина х ширина х высота) | не более 4000х2000х2000 |  | мм
Подпись |  | Печать
ИНСТРУКЦИЯ К ЗАПОЛНЕНИЮ В части представления конкретных значений параметров функциональных характеристик (потребительских свойств) и качественных характеристик продукции не допускается указание словосочетаний «не менее» / «не более», «или», «от…до…» (см. исключения) по отношению к характеристикам поставляемых товаров. Указывается только конкретное, точное и достоверное наименование товара, значения характеристик и функциональных свойств товара. Значения параметров не должны допускать разночтения или двусмысленное толкование. Разъяснение и применение понятий, используемых в требуемых значениях характеристик: «Не более» означает меньше установленного значения и включает крайнее максимальное значение; «Не менее» означает больше установленного значения и включает крайнее минимальное значение; «от... до...» означает диапазон значений и включает крайние значения (пример: от 50 до 100; корректные предложения: 50, 69 и т.д.; некорректные предложения: 40, 110 и т.д.); «от не менее/не более... до не менее/не более...» означает диапазон значений при этом не менее/не более применяется к указанным значениям в соответствии с вышеуказанным правилом (пример требования: от не более 120 до не менее 200; корректное предложение: от 100 до 200; не корректное предложение: от 110 до 190 / от 130 до 200 / от 130 до 190); «или» (выделенное полужирным шрифтом) означает, что необходимо выбрать один из двух и более представленных вариантов значения параметра. «±» (плюс-минус) и последующее числовое значение означает диапазон отклонения значения параметра (значение перед знаком ±). Если значение параметра перед знаком ± отсутствует, то диапазон отклонения определяется от нулевого значения параметра. Исключения: в случае, если: 1) «от... до...» применяется по отношению к температуре, значение параметра подлежит указанию в диапазоне, что считается указанием конкретного значения параметра товара; 2) в названии параметра присутствует слово «диапазон», значение параметра подлежит указанию в диапазоне, что считается указанием конкретного значения параметра товара; 3) приобретения продукции, в отношении которой нормативно-техническое регулирование отсутствует и / или для которой использование нестандартных показателей является общераспространенным. В случае если значения параметров продукции указаны без словосочетаний «не менее» / «не более», «или», «от…до…» и т.д., это означает, что указанные значения характеристик являются неизменными. Участником закупки данные в отношении таких параметров вносятся в неизменном виде, в соответствии с теми данными о продукции, которые указаны в Техническом предложении.