## Лист1
Приложение №1
Наименование товара: |  |  | Станок намоточный
Вид потребности: |  |  | Разовая
Количество ( при регулярной потребности - прогнозное годовое количество с учетом унификации ) |  |  | 1 ед.
Цель приобретения. Перечень задач, для решения которых будет приобретен товар:
1 | Открытая намотка электрических катушек
№ | Технические требования | Измеримое, проверяемое значение | Порядок подтверждения требования | Тип требования
(обязательное/дополнительное)
Функциональные характеристики, потребительские свойства товара, требования к комплектности (составу, концентрации, плотности, габаритам и т.п.)
1 | число шпинделей (количество наматываемых катушек) - 1 | 1 | паспорт | обязательное
2 | частота вращения максимальная | 3 000 об/мин | паспорт | обязательное
3 | диаметры наматываемых проводов | 0,02 - 2,5 мм | паспорт | обязательное
4 | максимальные размеры устанавливаемых каркасов: | диаметр щек - 200 мм длина - 230 мм | паспорт | обязательное
5 | максимальный диаметр наматываемой катушки при наибольшем диаметре провода | 120 мм (при уменьшении диаметра провода диаметр намотки должен увеличится до 200 мм) | паспорт | обязательное
6 | длина раскладки | 200 мм | паспорт | обязательное
7 | мощность электродвигателя | 0,75 кВт | паспорт | обязательное
8 | КПД | не менее 91,8 % | паспорт | обязательное
9 | Тип конструкции | Настольный | паспорт | обязательное
10 | Питание | 1х220В, 50Гц | паспорт | обязательное
11 | Габаритные размеры, мм | 700х700х620 | паспорт | обязательное
12 | Комплектация | комплект | паспорт | обязательное
| Механизм раскладки для проводов диаметром 0,02-0,1 мм | 1 | паспорт | обязательное
| Механизм раскладки для проводов диаметром до 0,3 мм | 1 | паспорт | обязательное
| Устройство смоточное для установки сматываемых бобин диаметром до 125 мм | 1 | паспорт | обязательное
| Устройство натяжное для проводов диаметром до 0,3 мм | 1 | паспорт | обязательное
| Устройство натяжное для проводов диаметром 0,02-0,09 мм | 1 | паспорт | обязательное
| Экран для защиты персонала | 1 | паспорт | обязательное
| Стол для установки станка на рабочем месте | 1 | паспорт | обязательное
| Устройство многоместной намотки | 1 | паспорт | обязательное
Требования к уровню обслуживания (ТОиР)
1 | Обслуживание в гарантийный период осуществляется | поставщиком/ официальным диллером | соглашение об уровне обслуживания | обязательное
2 | Наличие стандарта обслуживания поставляемого оборудования | да | Техническая документация | обязательное
3 | Наличие стандарта проведения ремонта поставляемого оборудования | да | Техническая документация | обязательное
4 | Наличие стандарта эксплуатации поставляемого оборудования | да | Техническая документация | обязательное
5 | Гарантийный талон для обслуживания в авторизованном сервисном центре | да | Техническая документация | обязательное
Требования к сопроводительной документации, наличию сертификатов, требования к безопасности и т.п.
1 | Оригинальная техническая документация завода - изготовителя на русском языке (технический паспорт, руководство по эксплуатации и обслуживанию)
2 | Сертификат соответствия. Соответствие техническому регламенту Таможенного Союза ТР ТС 010/2011 "О безопасности машин и оборудования"
Требования к проведению сопутствующих работ, услуг
Разное (дополнительная информация, пояснения, ссылки на чертежи и т.п.)
Гарантийный срок не менее 12 месяцев.
Требования к месту и сроку (графику) поставки
1 | Институт "ТатНИПИнефть", 2022г.