## Эл.двигат.
Приложение №1-1
Наименование товара: |  |  | Стенд для смотки кабеля
Вид потребности:
Количество ( при регулярной потребности - прогнозное годовое количество с учетом унификации ) |  |  | 1
Цель приобретения. Перечень задач, для решения которых будет приобретен товар: предназначен для проведения отмоток кабеля, троса на и разборный технологический барабан для укладки в бухты массой до 800 кг.
1
…
№ | Технические требования | Измеримое, проверяемое значение | Порядок подтверждения требования | Тип требования
(обязательное/дополнительное)
Функциональные характеристики, потребительские свойства товара, требования к комплектности (составу, концентрации, плотности, габаритам и т.п.)
1 | Диапазон рабочих температур, °С | от -20 до +40 | в соответствии с паспортом | обязательное
2 | Климатическое исполнение Татарстан | У1 - размещение оборудования на открытом воздухе | в соответствии с паспортом | обязательное
3 | Тип используемого двигателя для создания крутящего момента | электродвигатель | в соответствии с паспортом | обязательное
4 | Потребляемая мощность электродвигателя | от 3 до 5 кВт | в соответствии с паспортом и сертификатом | обязательное
5 | Напряжение сети | 380 В, 3 фазы | в соответствии с паспортом и сертификатом | обязательное
6 | Защита электродвигателя от короткого замыкания, да/нет | да | в соответствии с паспортом и сертификатом | обязательное
7 | Защита электродвигателя от перегрева, да/нет | да | в соответствии с паспортом и сертификатом | обязательное
8 | Передача крутящего момента от электродвигателя на барабан | редуктор угловой по типу 2 СКЦ-4 | в соответствии с паспортом | обязательное
9 | Привод на барабан | цепной через редуктор угловой по типу 2 СКЦ-4 | в соответствии с паспортом | обязательное
10 | Диаметр перематываемого материала кабеля/троса, мм | 2…22 мм | в соответствии с паспортом | обязательное
11 | Масса кабеля на барабане, кг | от 650 до 800 | в соответствии с паспортом | обязательное
12 | Рабоче тяговое усилие намотки кабеля на барабан, кН | от 0,5 до 8 | в соответствии с паспортом | обязательное
13 | Тип раскладчика | ручной, червячного типа | в соответствии с паспортом | обязательное
14 | Принцип установки барабана | установка с помошью крана (в комплект не входит) | в соответствии с паспортом | обязательное
15 | Разборный барабан для смотки кабеля в бухты | входит в комплект | в соответствии с паспортом | обязательное
16 | Раззмеры Д*Ш*В не более, мм | 2200*2000*3000 | в соответствии с паспортом | дополнительно
Требования к сопроводительной документации, наличию сертификатов, требования к безопасности и т.п.
1 | Паспорт |  | при поставке | обязательное
2 | Сертификат соответствия |  | при поставке | обязательное
3 | Наличие сопроводительной документации по ГОСТ Р 2.601-2019. |  | при поставке | обязательное
Требования к проведению сопутствующих работ, услуг
1 | Методическое сопровождение при установке
2 | Методическое сопровождение при запуске в работу
Разное (дополнительная информация, пояснения, ссылки на чертежи и т.п.)
Внешний вид (для сведения)
Комплектность
1. Станок
2. Съемный барабан