## Лист1
№ п/п | Наименование | Характеристики | Кол-во
| Автоматический станок для намотки катушек | Система контроля ЧПУ, не менее 6 осей, серво моторы при контроле синхронизации Скорость До 3000 об/мин Установка угла 360 градусов /виток, шаг = 0.1 градуса Точность остановки шпинделя 0.1 градуса | 1
| Станок намоточный с электрическим приводом | Станок намоточный с приводом (программируемый) Станок программируется в ручную через панель управления. В память можно сохранять количество витков. При выполнении программы станок автоматически останавливается. Диаметр намотки не менее 100 мм (макс) Габаритные размеры не менее 1300 x 1100 x 1800 мм Электропитание 220V ± 10%; 50 / 60 Hz Ёмкость памяти не менее 999 шагов Шаг распространения в соответствии с размером плоского провода | 1