## Лист1
Приложение № 1-1
Наименование товара: |  |  | Машина перемотки стальной ленты в бухту
Вид потребности: |  |  | разовая
Количество (при регулярной потребности - прогнозное годовое количество с учетом унификации) |  |  | 1
Цель приобретения. Перечень задач, для решения которых будет приобретен товар:
1 | Перемотка бронеленты
№ | Технические требования | Измеримое, проверяемое значение | Порядок подтверждения требования |  | Тип требования
(обязательное/дополнительное)
Функциональные характеристики, потребительские свойства товара, требования к комплектности (составу, концентрации, плотности, габаритам и т.п.)
1 | Машина перемотки стальной ленты в бухту |  |  |  | обязательное
2 | Технические характеристики: Материал ленты - сталь оцинкованная, нержавеющая; Толщина ленты - от 0,40 мм до 1,0 мм; Ширина ленты - от 10 мм до 25 мм; Наружный диаметр разматываемого рулона ленты - до 1000 мм; Внутренний диаметр разматываемого рулона ленты - от 195 мм до 200 мм; Максимальная масса разматываемого рулона ленты - 50 кг; Наружный диаметр наматываемой бухты - до 920 мм; Внутренний диаметр наматываемой бухты - 355 мм; Ширина наматываемой бухты - 180 мм (150 - 255 опционально); Максимальная масса наматываемой бухты - 450 кг; Максимальная линейная скорость перемотки - 200 м/мин; Контроль параметров процесса и плотности намотки - автоматический. Автоматический плавный разгон. Система управления машины контролирует: диаметр разматываемого рулона; натяжение ленты на размотке; обрыв ленты на размотке; натяжение ленты на намотке;автоматическая останова линии. диаметр наматываемой бухты; плотность наматываемой бухты; шаг укладки ленты; ширину бухты; счетчик метража. Сварочные аппараты, применяемые для стыкового соединения ленты, европейских фирм производителей. |  |  |  | обязательное
3 | Требования к составу линии: устройство загрузки рулонов лент станцию размотки; контаватель бухт; пневмоприемник для установки рулонов бронеленты на станцию размотки; машина стыковой сварки ленты; устройство разгрузки готовых бухт с станции намотки; пневматические зажимы ленты; панель управления;
Требования к сопроводительной документации, наличию сертификатов, требования безопасности и т.п.
1 | Наличие документации (паспорт, руководство по эксплуатации, электрические схемы) на русском языке. Сертификаты качества, декларации соответствия. |  |  |  | обязательное
Требования к проведению сопутствующих работ, услуг
1 | Доставка оборудования до ООО "Татнефть-Кабель", г. Бавлы |  |  |  | обязательное
2 | Проведение монтажа и пусконаладочных работ |  |  |  | обязательное
Разное (дополнительная информация, пояснения, ссылки на чертежи и т.п.)
Требования к месту и сроку (графику) поставки
1 | РТ, г. Бавлы, Промышленная д.28, ООО "Татнефть-Кабель"
2 | 2025г.
Первый заместитель директора - главный инженер ООО "Татнефть-Кабель" |  |  |  | И.Х. Ахметшин
Начальник цеха №1 ООО "Татнефть-Кабель" |  |  |  | Р.Р. Тухбатуллин