## Лист1
№ | Номенклатура | Кол-во | Ед.Изм.
1 | Установка для изготовления бухт ленты увеличенного объема | 1 | шт
2 | размотки ленты
3 | резки и стыковки двух отрезков ленты
4 | сварки двух отрезков ленты
5 | зачистки сварного соединения
6 | намотки ленты
7 | Материал: нержавеющая сталь
8 | Ширина ленты: 25-60 мм.
9 | Толщина ленты: 0,5-0.7 мм.
10 | Внутренний диаметр бухт ленты 250-350 мм.
11 | Максимальный наружный диаметр бухт ленты до увеличения 1300 мм.
12 | Максимальный наружный диаметр бухт ленты после увеличения 2000 мм.
13 | Масса бухты с лентой до сварки - 0-300 кг.
14 | Номинальная скорость вала смотки - не менее 15 об/мин
15 | Количество настраиваемых скоростей вала смотки – не менее 5.
16 | Диаметр диапазона разжима оправки 250 - 350 мм.
17 | Габаритные размеры (ДхШхВ) – не более 2500х1400х1500 мм
18 | Вес – не более 500 кг.
19 | Характеристика функции сварки ленты встык. Диапазон установок тока - 10-200 А. Класс защиты – не ниже IP23. Наличие цифрового дисплея.
20 | Наличие возможности регулировать основные сварочные режимы (сила тока, напряжение, скорость сварки, длины сварного соединения, выдержка при подаче газа вначале/конце, регулировка времени плавного нарастания/снижения тока, заварка кратера).
21 | Зажигание дуги осциллятором.
22 | Наличие светодиодного освещения зоны сварки.
23 | Наличие медных сменных подкладок в месте стыковки и сварки двух отрезков ленты.
24 | Наличие клавишных прижимов для фиксации каждого из отрезков ленты.
25 | Наличие кнопок управления клавишными прижимами.
26 | Наличие кнопки аварийной остановки.
27 | Сварка должна проходить встык без присадочной проволоки.
28 | В месте начала/завершения сварки не должно присутствовать оплавление ленты.
29 | Характеристика функции резки и стыковки двух отрезков ленты
30 | Наличие направляющих для фиксации и прижима лента – 2шт (для каждого из отрезков ленты)
31 | Наличие клавишных прижимов для фиксации каждого из отрезков ленты.
32 | Наличие кнопок управления клавишными прижимами.
33 | Наличие кнопок автоматической обрезки каждого из отрезков ленты после фиксации.
34 | Обрезка каждого из отрезков ленты должна осуществляться перпендикулярно плоскости ленты для дальнейшей стыковки без зазора.
35 | Наличие автоматической стыковки двух отрезков ленты без зазора перед сваркой.
36 | Характеристика функции зачистки сварного соединения
37 | Сварное соединение должно зачищаться вровень с поверхностью ленты механизированным способом с двух сторон. Инструмент должен быть подобран специально для нержавеющей стали. После зачистки должна обеспечиваться шероховатость не ниже Ra12,6
38 | Характеристика функции намотки ленты
39 | Масса бухты с лентой после сварки: до 1000 кг.
40 | Номинальная скорость вала намотки – не менее 15 об/мин
41 | Количество настраиваемых скоростей вала намотки – не менее 5
42 | Диаметр диапазона разжима оправки 250 - 350 мм.
43 | Тип размещения – напольный
44 | Габаритные размеры (ДхШхВ) – не более 3500х1500х1800 мм
45 | Вес – не более 1200 кг
46 | Комплект быстроизнашивающихся деталей:
47 | Колпачок горелки – 20 шт. | 20 | шт
48 | Зажимная цанга для электрода – 20 шт. | 20 | шт
49 | Тефлоновый изолятор – по 20 шт. | 20 | шт
50 | Газовая линза для электрода –20 шт. | 20 | шт
51 | Газовые сопла – 20 шт. | 20 | шт
52 | Вольфрамовые электроды – 20 шт. | 20 | шт
53 | Комплекты абразивного или другого зачистного материала, применяемого для зачистки сварного соединения – 20 комплектов. | 20 | комп.
54 | Медные сменные подкладки в месте стыковки и сварки двух отрезков ленты – 20 шт. | 20 | шт
55 | Газовый редуктор-расходомер | 1 | шт
56